## STM32G474RET6
Comment | Description | Designator | Footprint | LibRef | Quantity
bs-02-a1ak006 | 适用电池规格：CR2032/BR2032/LIR2032卧式DIP插板工艺，材质:磷铜，镀锡，PBT阻燃，阻燃等级U/94V-0， | BT1 | BAT-TH_BS-02-A1AK006 | bs-02-a1ak006 | 1
1uF | 贴片电容/MLCC电容 | C1, C2, C9, C11 | C0805_L | C | 4
100nF | 容值:100nF;精度:±10%;额定电压:50V;温度系数:X7R;, 容值:100nF;精度:±10%;额定电压:25V;温度系数:X7R; | C3, C4, C5, C6, C8, C10, C16, C17, C18, C19, C20, C23 | C0603 | cl10b104kb8nnnc, cl10b104ka8nfnc | 12
4.7uF | 贴片电容/MLCC电容 | C7 | C0805_L | C | 1
10pF | 容值:10pF;精度:±5%;额定电压:50V;温度系数:C0G; | C12, C13 | C0402 | grm1555c1h100ja01d | 2
6.8pF | 容值:6.8pF;额定电压:50V;温度系数:C0G; | C14, C15 | C0402 | grm1555c1h6r8ca01d | 2
10nF | 容值:10nF;精度:±10%;额定电压:50V;温度系数:X7R; | C21, C22 | C0603 | cl10b103kb8nnnc | 2
4.7uF | 容值:4.7uF;精度:±10%;额定电压:10V;温度系数:X7R; | C24 | C0603 | grm188z71a475ke15d | 1
bat54t1g | 正向压降(Vf):800mV@100mA;直流反向耐压(Vr):30V;整流电流:200mA; | D1_VBAT, D2_VBAT | SOD-123_L2.8-W1.8-LS3.7-RD | bat54t1g | 2
pesd2canfd24l-ux | ESD保护器件采用小型SOT323 (SC-70)表面贴装器件(SMD)塑料封装，旨在保护两条汽车车内网络总线免受静电放电(ESD)和其他瞬态现象造成的损坏。 | D_CAN | SOT-323-3_L2.0-W1.3-P1.30-LS2.1-BL | pesd2canfd24l-ux | 1
tpd2e1b06drlr | 反向截止电压(Vrwm):5.5V;钳位电压:15V;峰值脉冲电流(Ipp):2.5A@8/20us;峰值脉冲功率(Ppp):35W@8/20us;击穿电压(VBR):9.5V; | D_I2C | SOT-666-6_L1.6-W1.2-P0.50-LS1.6-TL | tpd2e1b06drlr | 1
sm712-02htg_c172881 | 极性:双向;反向截止电压(Vrwm):7V；12V;钳位电压:19V；31V;峰值脉冲电流(Ipp):19A@8/20us;峰值脉冲功率(Ppp):600W@8/20us;击穿电压:7.5V；13.3V; | D_RS485 | SOT-23_L2.9-W1.3-P1.90-LS2.4-BR | sm712-02htg_c172881 | 1
usblc6-2sc6_c7519 | 极性:单向;反向截止电压(Vrwm):5.25V;钳位电压:17V;峰值脉冲电流(Ipp):5A;击穿电压:6V; | D_USB | SOT-23-6_L2.9-W1.6-P0.95-LS2.8-BL | usblc6-2sc6_c7519 | 1
smf5.0a_c151296 | 反向截止电压(Vrwm):5V;最大钳位电压:9.2V;峰值脉冲电流(Ipp)@10/1000us:21.7A;峰值脉冲功率(Ppp)@10/1000us:200W;击穿电压:6.4V; | D_VBUS | SOD-123F_L2.8-W1.8-LS3.7-RD | smf5.0a_c151296 | 1
nsmd050 | 耐压(Vmax):6V;最大电流(Imax):100A;保持电流(Ihold):500mA;跳闸电流(Itrip):1A; | F1 | F1206 | nsmd050 | 1
pz2.54-1x5p-h25 | 插针结构:1x5P;间距:2.54mm;行距:-;圆针/方针:方针;安装方式:直插;排数:单排;总PIN位数:5P;额定电流:3A;额定电压:1kV;配合针长度:6mm;塑高:2.5mm;端接针长度:3mm;触头材质:黄铜;触头镀层:金;工作温度:-40℃~+105℃;颜色:黑色; | H_ADC | HDR-TH_5P-P2.54-V-M | pz2.54-1x5p-h25 | 1
pz254v-12-20p | 插针结构:2x10P;间距:2.54mm;行距:2.54mm;圆针/方针:方针;安装方式:直插;排数:双排;总PIN位数:20P;额定电流:-;额定电压:-;配合针长度:6mm;塑高:2.5mm;端接针长度:3mm;触头材质:黄铜;触头镀层:-;工作温度:-40℃~+105℃;颜色:黑色; | H_EXT | HDR-TH_20P-P2.54-V-M-R2-C10-S2.54 | pz254v-12-20p | 1
2.54-1*3p针 | 插针结构:1x3P;间距:2.54mm;行距:-;圆针/方针:方针;安装方式:直插;排数:单排;总PIN位数:3P;额定电流:3A;额定电压:-;配合针长度:6mm;塑高:2.5mm;端接针长度:3mm;触头材质:黄铜;触头镀层:金;工作温度:-40℃~+105℃;颜色:黑色; | J_CAN, J_RS485 | HDR-TH_3P-P2.54-V-M-1 | 2.54-1*3p针 | 2
61300411121 | 插针结构:1x4P;间距:2.54mm;圆针/方针:方针;安装方式:直插;排数:单排;总PIN位数:4P;额定电流:3A;额定电压:250V;配合针长度:6mm;端接针长度:3mm;触头材质:铜合金;触头镀层:金;工作温度:-40℃~+105℃;颜色:黑色; | J_I2C, J_UART2 | HDR-TH_4P-P2.54-V-M-1 | 61300411121 | 2
fg-pz2.54-01-05p | 插针结构:1x5P;间距:2.54mm;圆针/方针:方针;安装方式:直插;排数:单排;总PIN位数:5P;额定电流:3A;配合针长度:6mm;塑高:2.5mm;端接针长度:3mm;触头镀层:金;颜色:黑色; | J_SWD | HDR-TH_5P-P2.54-V-M-3 | fg-pz2.54-01-05p | 1
HDR-1X2 | 2P接插件 | JP_CAN, JP_RS485 | XH2.54-LI-2P | Header 2 | 2
mmz1608y601bta00 | 阻抗@频率:600Ω@100MHz;误差:±25%;直流电阻(DCR):400mΩ; | L1 | L0603 | mmz1608y601bta00 | 1
红色 | 贴片LED | LED1, LED2 | LED0805_G | LED | 2
5.1KΩ | 贴片电阻 | R1, R2 | R0805_L | R | 2
0Ω | 电阻类型:厚膜电阻;阻值:0Ω;精度:±5%;功率:100mW;工作电压:75V;温度系数:-; | R3, R4, R5, R6 | R0603 | rc0603jr-070rl | 4
10KΩ | 贴片电阻 | R7, R9, R13, R17, R18, R19 | R0805_L | R | 6
270Ω | 贴片电阻 | R8 | R0805_L | R | 1
120Ω | 电阻类型:厚膜电阻;阻值:120Ω;精度:±1%;功率:100mW;最大工作电压:75V;温度系数:±100ppm/℃; | R10, R11 | R0603 | rc0603fr-07120rl | 2
22KΩ | 贴片电阻 | R12 | R0805_L | R | 1
1KΩ | 贴片电阻 | R14, R20, R21, R22 | R0805_L | R | 4
4.7kΩ | 电阻类型:厚膜电阻;阻值:4.7kΩ;精度:±1%;功率:100mW;工作电压:75V;温度系数:±100ppm/℃; | R15, R16 | R0603 | rc0603fr-074k7l | 2
10kΩ | 电阻类型:厚膜电阻;阻值:10kΩ;精度:±1%;功率:100mW;工作电压:75V;温度系数:±100ppm/℃; | R23 | R0603 | rc0603fr-0710kl | 1
pts645sk43smtr92lfs | 电路结构:单刀单掷;按钮形状:圆形按钮;作用力:2.6N;安装方式:立贴;开关长度:6mm;开关宽度:6mm;开关高度:4.3mm;触点电流:50mA;额定电压:12V;带灯:-;工作寿命:-; | SW_BOOT0, SW_KEY, SW_NRST | KEY-SMD_4P-L6.0-W6.0-P4.50-LS9.0 | pts645sk43smtr92lfs | 3
+5V_TEST | 测试点 | TP1 | TEST 1.6 | TEST | 1
+3.3V_TEST | 测试点 | TP2 | TEST 1.6 | TEST | 1
VREF+_TEST | 测试点 | TP3 | TEST 1.6 | TEST | 1
SW0_TEST | 测试点 | TP4 | TEST 1.6 | TEST | 1
STM32G474RET6 | Microcontroller 32-Bit ARM Cortex-M4 RISC 512KB Flash 1.71V to 3.6V 64-Pin LQFP | U1 | LQFP-64_L10.0-W10.0-P0.50-LS12.0-BL | STM32G474RET6 | 1
tcan332gdcnr | 类型:CAN-FD收发器;数据速率:5Mbps; | U_CAN | TSOT-23-8_L2.9-W1.6-P0.65-LS2.8-BL | tcan332gdcnr | 1
tlv75533pdbvr | 输出极性:正极;工作电压:5.5V;输出电压:3.3V;输出电流:500mA;电源纹波抑制比(PSRR):46dB@(100kHz);输出类型:固定; | U_LDO | SOT-23-5_L3.0-W1.7-P0.95-LS2.8-BR | tlv75533pdbvr | 1
sn65hvd75dr | 类型:收发器;数据速率:20Mbps; | U_RS485 | SOIC-8_L4.9-W3.9-P1.27-LS6.0-BL | sn65hvd75dr | 1
w25q64jvssiq | 接口类型:SPI;存储容量:64Mbit;时钟频率(fc):133MHz; | U_SPI | SOIC-8_L5.3-W5.3-P1.27-LS8.0-BL | w25q64jvssiq | 1
usb4105-gf-a-060 | 连接器类型:Type-C;协议标准:USB 2.0;公母:母;安装方式:卧贴;触点数量:12P;端口数量:1;额定电流 - 电源:5A;工作温度:-40℃~+85℃; | USB1 | USB-C-SMD_GT-USB-7010E-1 | usb4105-gf-a-060 | 1
nx3225gd-8mhz | 频率:8MHz;常温频差:±20ppm;负载电容:8pF;频率稳定度:±50ppm; | Y1 | CRYSTAL-SMD_L3.2-W2.5-1 | nx3225gd-8mhz-exs00a-cg04874 | 1
nx3215sa 32.768khz | 频率:32.768kHz;负载电容:6pF; | Y2 | CRYSTAL-SMD_L3.2-W1.5 | nx3215sa 32.768khz exs00a-mu00525 | 1